## Leia-me
ANDONIZE
Checklist de manutenção de equipamentos — um checklist por tipo
Uma folha por manutenção: escolha a TAG e os itens de rotina do tipo daquele equipamento aparecem, com a ficha da máquina no topo. Vêm 13 tipos prontos — compressor, empilhadeira, esteira, torno, fresadora, prensa, furadeira, máquina de solda, motorredutor, bomba, gerador, painel elétrico e climatização — com cerca de 30 itens cada, em três blocos. O histórico fica na última aba.
A ordem das abas é a ordem do trabalho
1. «Tipos» — os tipos de equipamento | Os 13 tipos que a planilha conhece e quando usar cada um. Para um tipo seu, acrescente uma linha aqui e os itens dele em «Itens por tipo».
2. «Equipamentos» — a ficha de cada máquina | TAG, descrição, tipo (escolha na lista), setor, fabricante e modelo, número de série, ano e horímetro atual. É a ficha que aparece no topo da folha.
3. «Checklist» — imprima e leve | Escolha a TAG no alto — a lista mostra «TAG · descrição» — e os itens de rotina do tipo daquele equipamento aparecem. Imprima (Ctrl+P) e entregue ao executante.
4. «Itens por tipo» — a biblioteca | Uma linha por item, por tipo, na ordem em que aparece na folha; a coluna «É bloco?» marca os cabeçalhos dos blocos. Reescreva, apague ou acrescente à vontade dentro das linhas do tipo.
5. «Histórico» — uma linha por manutenção | Quando a folha volta, lance data, horários, TAG, horímetro, quantos itens ficaram N.OK, as leituras fora do normal, o que foi encontrado e a O.S. aberta.
Como marcar
OK | A ação foi executada (drenado, limpo, lubrificado, medido).
N.OK | Não foi possível executar, ou a execução encontrou um problema. Escreva o que foi visto na coluna de leitura / observação.
N/A | Não se aplica a este equipamento (GLP numa empilhadeira elétrica, radiador num compressor refrigerado a água).
Leitura | Itens com «(anotar)» pedem um número: pressão, temperatura, corrente, horímetro. Um número fora do normal é o aviso mais barato que a manutenção tem — registre-o no histórico.
Liberado para operar? | Item de segurança N.OK (proteção, emergência, válvula de segurança) segura a máquina. Registre a pendência, quem decidiu e a O.S. aberta.
Manutenção não é inspeção
Este checklist | É a rotina de manutenção: ações que se executam (limpar, lubrificar, apertar, medir) e leituras que se anotam. Serve para a preventiva de primeiro nível, feita pelo operador ou pelo mecânico.
O de inspeção | A planilha de checklist de inspeção (andonize.com/materiais/checklist-de-inspecao) responde outra pergunta: o equipamento está conforme? Cada item tem criticidade e o que reprova vira plano de ação.
A guarda contra erro silencioso
Na «Checklist»: o filtro velho | O filtro do Excel NÃO se recalcula quando você troca o equipamento — linhas ocultas continuam ocultas e itens a mais ficam escondidos. Ao trocar a TAG, reaplique o filtro (Dados › Reaplicar) ou mostre todas as linhas da região antes de imprimir.
Antes de começar
Apague os dados de exemplo | Vêm 13 equipamentos (um por tipo) e cinco manutenções de exemplo para você ver o histórico funcionando. As datas são relativas a hoje, por isso aparecem como fórmula: apague e digite as suas.
Requisitos | Excel 2010 ou superior, Google Sheets ou LibreOffice. Sem macro e sem fórmula matricial.
Até onde esta planilha vai | 40 equipamentos, 13 tipos com até 45 itens cada e 200 manutenções no histórico. Passou disso, copie a aba ou o arquivo por ano.
Versão personalizada | Em andonize.com/materiais/checklist-de-manutencao-de-equipamentos você monta o checklist de um tipo com o seu logo, a sua cor e só os itens que interessam, e baixa esta mesma planilha ou o PDF — sem cadastro.
Feita por quem faz o Andonize
No app | Aqui a folha vai impressa e o resultado volta digitado. No Andonize o executante responde no celular, com foto e leitura em cada item, offline no Android, e o PDF sai com o seu logo.
Versão 1.0 · setembro de 2026
Uso e direitos | Planilha gratuita da Andonize. Uso livre na sua empresa e com os seus clientes, inclusive comercial. Não é permitido revender, redistribuir como material próprio nem publicar para download em outro site.

## Tipos
Tipos de equipamento
Tipo | Quando usar | Itens na folha
Compressor de ar | Compressor de parafuso ou de pistão, com reservatório.
Empilhadeira | Empilhadeira a combustão, GLP ou elétrica, contrabalançada ou retrátil.
Esteira transportadora | Transportador de correia, de roletes ou modular, com acionamento próprio.
Torno mecânico | Torno universal ou CNC de bancada ou de piso.
Fresadora | Fresadora ferramenteira, universal ou centro de usinagem.
Prensa hidráulica | Prensa hidráulica de coluna, de portal ou de bancada.
Furadeira de bancada | Furadeira de bancada ou de coluna.
Máquina de solda | Fonte de solda MIG/MAG, eletrodo revestido, TIG ou inversora.
Motor elétrico com redutor | Conjunto motor elétrico e redutor de acionamento de máquinas.
Bomba centrífuga | Bomba centrífuga de água, processo ou utilidades, com motor elétrico.
Gerador a diesel | Grupo gerador de emergência ou de trabalho, com quadro de transferência.
Painel elétrico | Quadro de distribuição, CCM ou painel de comando de máquina.
Climatização (split e chiller) | Condicionadores de ar split, self, fan-coil e chiller.

## Equipamentos
Equipamentos — a ficha de cada máquina
TAG / código | Descrição | Tipo | Setor / local | Fabricante / modelo | Nº de série | Ano | Horímetro atual | Observação | Rótulo (não edite)
COMP-01 | Compressor de parafuso 40 cv | Compressor de ar | Utilidades | Parafuso 40 cv · 10 bar | CP-40-2019-118 | 2019 | 12480 | Ar da fábrica
EMP-01 | Empilhadeira a GLP 2,5 t | Empilhadeira | Expedição | Contrabalançada GLP 2,5 t | EG-25-2017-0442 | 2017 | 9840 | Horímetro em horas
EST-02 | Esteira transportadora de 18 m | Esteira transportadora | Expedição | Correia 600 mm · 18 m | TC-600-2020-031 | 2020 | 15200 | Linha de embalagem
TOR-03 | Torno mecânico universal 1.500 mm | Torno mecânico | Usinagem | Universal 1.500 mm · 10 cv | TU-1500-2015-777 | 2015 | 21300 | Ferramentaria
FRE-04 | Fresadora ferramenteira | Fresadora | Usinagem | Ferramenteira · mesa 1.000 × 300 | FF-1000-2016-212 | 2016 | 18750 | Ferramentaria
PRE-05 | Prensa hidráulica 60 t | Prensa hidráulica | Estamparia | Coluna 60 t | PH-60-2018-091 | 2018 | 7420 | Conformação
FUR-06 | Furadeira de coluna 25 mm | Furadeira de bancada | Ferramentaria | Coluna 25 mm · 1 cv | FC-25-2021-540 | 2021 | 1980 | Serviços gerais
SOL-07 | Máquina de solda MIG/MAG 300 A | Máquina de solda | Caldeiraria | MIG/MAG 300 A | MM-300-2020-806 | 2020 | 3210 | Montagem
MOT-08 | Motorredutor do misturador 15 cv | Motor elétrico com redutor | Produção | Motor 15 cv · redutor 1:40 | MR-15-2019-333 | 2019 | 26100 | Misturador
BOM-09 | Bomba de recalque de água 10 cv | Bomba centrífuga | Utilidades | Centrífuga 10 cv · 40 m³/h | BC-10-2018-057 | 2018 | 30400 | Reservatório
GER-10 | Grupo gerador 100 kVA | Gerador a diesel | Utilidades | Diesel 100 kVA | GG-100-2016-025 | 2016 | 1140 | Emergência
PAI-11 | Painel de distribuição do setor de usinagem | Painel elétrico | Usinagem | QDF 400 A | QD-400-2017-019 | 2017 | 0 | Sem horímetro
CLI-12 | Split 36.000 BTU da sala de controle | Climatização (split e chiller) | Administrativo | Split piso-teto 36.000 BTU | SP-36-2022-1188 | 2022 | 0 | Sala de controle

## Checklist
Nome da empresa
TAG / código: |  | COMP-01 · Compressor de parafuso 40 cv | Data: |  |  |  | Escolha o código e imprima (Ctrl+P). Ao trocar, reaplique o filtro.
Equipamento: |  |  | Tipo:
Setor / local: |  |  | Executante:
Fabricante / modelo: |  |  | Nº de série:
Horímetro / leitura: |  |  | Início — término:
O.S. nº: |  |  | Conferido por:
OK = executado · N.OK = não foi possível ou encontrou problema (descreva) · N/A = não se aplica
EXECUÇÃO
Nº | Verificação |  | OK | N.OK | N/A | Leitura / observação
Anomalias encontradas e peças ou materiais usados
Equipamento liberado para operar? ( ) Sim ( ) Não — pendência: ______________________________
Executante |  | Operador / responsável da área |  |  | Supervisor
Modelo gratuito Andonize · andonize.com/materiais/checklist-de-manutencao-de-equipamentos

## Itens por tipo
Itens por tipo — a biblioteca da folha |  |  |  | Cada tipo tem 48 linhas reservadas (3 blocos + até 45 itens). Deixe a linha em branco para tirar um item; não apague a coluna Chave.
Tipo | Ordem | Item (ou nome do bloco) | É bloco? | Chave (não edite)
Compressor de ar | 1 | 1 · Segurança e inspeção visual | 1
Compressor de ar | 2 | Proteções e carenagem no lugar e fixadas | 0
Compressor de ar | 3 | Botão de emergência funcionando | 0
Compressor de ar | 4 | Válvula de segurança do reservatório testada (acionar) | 0
Compressor de ar | 5 | Manômetros legíveis e dentro da faixa marcada | 0
Compressor de ar | 6 | Pressostato desligando na pressão máxima ajustada | 0
Compressor de ar | 7 | Mangueiras e conexões sem vazamento de ar (ouvir e ensaboar) | 0
Compressor de ar | 8 | Cabo de alimentação e aterramento sem dano | 0
Compressor de ar | 9 | Placa e registro do reservatório (NR-13) na validade | 0
Compressor de ar | 10 | Área ao redor limpa, ventilada e sem material inflamável | 0
Compressor de ar | 11 | Sem ruído ou vibração anormal em funcionamento | 0
Compressor de ar | 12 | 2 · Operação e leituras | 1
Compressor de ar | 13 | Pressão de trabalho (anotar) | 0
Compressor de ar | 14 | Temperatura de descarga (anotar; abaixo do limite) | 0
Compressor de ar | 15 | Horímetro (anotar) | 0
Compressor de ar | 16 | Corrente do motor por fase (anotar) | 0
Compressor de ar | 17 | Tempo de carga e alívio dentro do normal | 0
Compressor de ar | 18 | Purgador automático do reservatório funcionando | 0
Compressor de ar | 19 | Secador de ar e ponto de orvalho (se houver) | 0
Compressor de ar | 20 | Nível de óleo entre o mínimo e o máximo | 0
Compressor de ar | 21 | Sem vazamento de óleo no separador, mangueiras ou carcaça | 0
Compressor de ar | 22 | 3 · Lubrificação, limpeza e ajustes | 1
Compressor de ar | 23 | Drenar o condensado do reservatório e dos filtros | 0
Compressor de ar | 24 | Limpar o filtro de ar e o pré-filtro (trocar conforme horas) | 0
Compressor de ar | 25 | Limpar o radiador e o trocador de calor (ar ou água) | 0
Compressor de ar | 26 | Tensão e estado das correias (trocar se trincadas) | 0
Compressor de ar | 27 | Reapertar terminais elétricos com o painel desenergizado | 0
Compressor de ar | 28 | Troca de óleo e filtro de óleo conforme horas (anotar) | 0
Compressor de ar | 29 | Elemento separador de óleo conforme horas (anotar) | 0
Compressor de ar | 30 | Válvula de retenção e válvula de alívio sem vazamento | 0
Compressor de ar | 31 | Ventilador de resfriamento girando livre e limpo | 0
Compressor de ar | 32 | Limpeza externa e do painel; etiquetas legíveis | 0
Compressor de ar | 33 | Registrar anomalias e abrir O.S. para o que não foi resolvido | 0
Compressor de ar | 34 |  | 0
Compressor de ar | 35 |  | 0
Compressor de ar | 36 |  | 0
Compressor de ar | 37 |  | 0
Compressor de ar | 38 |  | 0
Compressor de ar | 39 |  | 0
Compressor de ar | 40 |  | 0
Compressor de ar | 41 |  | 0
Compressor de ar | 42 |  | 0
Compressor de ar | 43 |  | 0
Compressor de ar | 44 |  | 0
Compressor de ar | 45 |  | 0
Compressor de ar | 46 |  | 0
Compressor de ar | 47 |  | 0
Compressor de ar | 48 |  | 0
Empilhadeira | 1 | 1 · Segurança e inspeção visual | 1
Empilhadeira | 2 | Cinto de segurança íntegro e travando | 0
Empilhadeira | 3 | Buzina e alarme de ré funcionando | 0
Empilhadeira | 4 | Giroflex e luzes de trabalho funcionando | 0
Empilhadeira | 5 | Extintor na validade, carregado e fixado | 0
Empilhadeira | 6 | Protetor do operador (teto) e encosto de carga fixados | 0
Empilhadeira | 7 | Placa de capacidade de carga fixada e legível | 0
Empilhadeira | 8 | Retrovisores íntegros e regulados | 0
Empilhadeira | 9 | Freio de serviço e de estacionamento atuando (teste) | 0
Empilhadeira | 10 | Direção sem folga excessiva | 0
Empilhadeira | 11 | Sem vazamento hidráulico no chão ou nos cilindros | 0
Empilhadeira | 12 | 2 · Motor, bateria e rodagem | 1
Empilhadeira | 13 | Horímetro (anotar) | 0
Empilhadeira | 14 | Nível de óleo do motor (se a combustão) | 0
Empilhadeira | 15 | Nível da água do radiador e colmeia limpa (se a combustão) | 0
Empilhadeira | 16 | Cilindro de GLP fixado, sem vazamento e válvula aberta | 0
Empilhadeira | 17 | Bateria: carga, nível de eletrólito e polos limpos (elétrica) | 0
Empilhadeira | 18 | Nível do óleo hidráulico | 0
Empilhadeira | 19 | Pneus ou rodas sem desgaste, cortes ou pedaços faltando | 0
Empilhadeira | 20 | Porcas das rodas completas e apertadas | 0
Empilhadeira | 21 | Faróis, lanternas e painel funcionando | 0
Empilhadeira | 22 | Pedais e alavancas com curso e retorno normais | 0
Empilhadeira | 23 | Nível do fluido de freio (se hidráulico) | 0
Empilhadeira | 24 | 3 · Torre, garfos e lubrificação | 1
Empilhadeira | 25 | Garfos sem trinca, empeno ou desgaste no calcanhar | 0
Empilhadeira | 26 | Travas dos garfos posicionadas e funcionando | 0
Empilhadeira | 27 | Correntes de elevação lubrificadas e com tensão igual | 0
Empilhadeira | 28 | Roletes e trilhos da torre sem folga ou ruído | 0
Empilhadeira | 29 | Mangueiras hidráulicas sem vazamento ou desgaste | 0
Empilhadeira | 30 | Elevação, inclinação e deslocamento lateral suaves | 0
Empilhadeira | 31 | Engraxar pinos, articulações e mancais da torre | 0
Empilhadeira | 32 | Limpeza geral e do compartimento do motor | 0
Empilhadeira | 33 | Registrar anomalias e abrir O.S. para o que não foi resolvido | 0
Empilhadeira | 34 |  | 0
Empilhadeira | 35 |  | 0
Empilhadeira | 36 |  | 0
Empilhadeira | 37 |  | 0
Empilhadeira | 38 |  | 0
Empilhadeira | 39 |  | 0
Empilhadeira | 40 |  | 0
Empilhadeira | 41 |  | 0
Empilhadeira | 42 |  | 0
Empilhadeira | 43 |  | 0
Empilhadeira | 44 |  | 0
Empilhadeira | 45 |  | 0
Empilhadeira | 46 |  | 0
Empilhadeira | 47 |  | 0
Empilhadeira | 48 |  | 0
Esteira transportadora | 1 | 1 · Segurança e inspeção visual | 1
Esteira transportadora | 2 | Proteções dos tambores, polias e roletes de retorno no lugar | 0
Esteira transportadora | 3 | Cabo de emergência e botões de parada funcionando (teste) | 0
Esteira transportadora | 4 | Sinalização de partida e sinaleira funcionando | 0
Esteira transportadora | 5 | Passarelas, guarda-corpos e degraus firmes e limpos | 0
Esteira transportadora | 6 | Sem material acumulado sob a esteira e nos roletes | 0
Esteira transportadora | 7 | Sem ruído ou vibração anormal em funcionamento | 0
Esteira transportadora | 8 | Estrutura sem trinca, deformação ou parafuso solto | 0
Esteira transportadora | 9 | Estrutura sem corrosão nos apoios e nas emendas | 0
Esteira transportadora | 10 | Sensor de velocidade ou de rotação funcionando | 0
Esteira transportadora | 11 | 2 · Correia e roletes | 1
Esteira transportadora | 12 | Correia centrada, sem desalinhar nos tambores | 0
Esteira transportadora | 13 | Tensão da correia correta (sem patinar nem folga) | 0
Esteira transportadora | 14 | Emendas da correia sem desgaste ou desprendimento | 0
Esteira transportadora | 15 | Bordas da correia sem desfiar ou cortes | 0
Esteira transportadora | 16 | Roletes girando livres, sem travar ou ruído | 0
Esteira transportadora | 17 | Raspadores e limpadores ajustados e sem desgaste | 0
Esteira transportadora | 18 | Tambores limpos e com revestimento íntegro | 0
Esteira transportadora | 19 | Guias laterais e chutes sem desgaste ou vazamento de material | 0
Esteira transportadora | 20 | Velocidade e capacidade dentro do normal | 0
Esteira transportadora | 21 | Roletes de retorno limpos e girando | 0
Esteira transportadora | 22 | Tambor de esticamento (contrapeso ou parafuso) ajustado | 0
Esteira transportadora | 23 | 3 · Acionamento e lubrificação | 1
Esteira transportadora | 24 | Motor sem aquecimento, vibração ou ruído anormal | 0
Esteira transportadora | 25 | Ventilação do motor desobstruída e temperatura normal | 0
Esteira transportadora | 26 | Nível de óleo do redutor e sem vazamento nos retentores | 0
Esteira transportadora | 27 | Acoplamento motor-redutor alinhado e com elastômero íntegro | 0
Esteira transportadora | 28 | Corrente ou correias de transmissão tensionadas e lubrificadas | 0
Esteira transportadora | 29 | Mancais e rolamentos engraxados e sem aquecimento | 0
Esteira transportadora | 30 | Reapertar parafusos da estrutura e dos mancais | 0
Esteira transportadora | 31 | Limpeza geral e do painel; cabos sem dano | 0
Esteira transportadora | 32 | Horímetro (anotar) | 0
Esteira transportadora | 33 | Registrar anomalias e abrir O.S. para o que não foi resolvido | 0
Esteira transportadora | 34 |  | 0
Esteira transportadora | 35 |  | 0
Esteira transportadora | 36 |  | 0
Esteira transportadora | 37 |  | 0
Esteira transportadora | 38 |  | 0
Esteira transportadora | 39 |  | 0
Esteira transportadora | 40 |  | 0
Esteira transportadora | 41 |  | 0
Esteira transportadora | 42 |  | 0
Esteira transportadora | 43 |  | 0
Esteira transportadora | 44 |  | 0
Esteira transportadora | 45 |  | 0
Esteira transportadora | 46 |  | 0
Esteira transportadora | 47 |  | 0
Esteira transportadora | 48 |  | 0
Torno mecânico | 1 | 1 · Segurança e inspeção visual | 1
Torno mecânico | 2 | Proteção da placa e da região de corte no lugar | 0
Torno mecânico | 3 | Botão de emergência e chave geral funcionando | 0
Torno mecânico | 4 | Freio da placa ou do fuso atuando | 0
Torno mecânico | 5 | Iluminação da área de trabalho funcionando | 0
Torno mecânico | 6 | Piso ao redor limpo, sem óleo ou cavaco | 0
Torno mecânico | 7 | Cabos elétricos e painel sem dano; portas fechadas | 0
Torno mecânico | 8 | Sem ruído ou vibração anormal em funcionamento | 0
Torno mecânico | 9 | Chave de segurança da proteção da placa funcionando | 0
Torno mecânico | 10 | 2 · Movimentos e precisão | 1
Torno mecânico | 11 | Barramento limpo, sem riscos ou batidas | 0
Torno mecânico | 12 | Folga dos carros transversal e longitudinal dentro do ajuste | 0
Torno mecânico | 13 | Placa e castanhas sem desgaste; fixação firme | 0
Torno mecânico | 14 | Contraponto alinhado e travando | 0
Torno mecânico | 15 | Fuso principal sem folga axial ou radial perceptível | 0
Torno mecânico | 16 | Réguas e anéis graduados legíveis e sem folga | 0
Torno mecânico | 17 | Caixa de avanços e roscas engatando em todas as posições | 0
Torno mecânico | 18 | Correias de transmissão tensionadas e sem trincas | 0
Torno mecânico | 19 | Sistema de refrigeração: bomba, nível e limpeza do fluido | 0
Torno mecânico | 20 | Cabeçote móvel deslizando e fixando no barramento | 0
Torno mecânico | 21 | Pinos e travas do carro e do porta-ferramentas firmes | 0
Torno mecânico | 22 | Motor da bomba de refrigeração sem ruído | 0
Torno mecânico | 23 | Horímetro ou contador de peças (anotar) | 0
Torno mecânico | 24 | 3 · Lubrificação, limpeza e ajustes | 1
Torno mecânico | 25 | Nível de óleo do cabeçote (visor) | 0
Torno mecânico | 26 | Nível de óleo da caixa de avanços e do avental | 0
Torno mecânico | 27 | Lubrificar barramento e guias (bomba manual ou centralizada) | 0
Torno mecânico | 28 | Engraxar pontos indicados no manual (contraponto, fuso, carro) | 0
Torno mecânico | 29 | Limpar cavacos da bandeja, do carro e do barramento | 0
Torno mecânico | 30 | Limpar e trocar o filtro do sistema de refrigeração | 0
Torno mecânico | 31 | Reapertar parafusos da base e das proteções | 0
Torno mecânico | 32 | Trocas de óleo conforme horas do manual (anotar) | 0
Torno mecânico | 33 | Registrar anomalias e abrir O.S. para o que não foi resolvido | 0
Torno mecânico | 34 |  | 0
Torno mecânico | 35 |  | 0
Torno mecânico | 36 |  | 0
Torno mecânico | 37 |  | 0
Torno mecânico | 38 |  | 0
Torno mecânico | 39 |  | 0
Torno mecânico | 40 |  | 0
Torno mecânico | 41 |  | 0
Torno mecânico | 42 |  | 0
Torno mecânico | 43 |  | 0
Torno mecânico | 44 |  | 0
Torno mecânico | 45 |  | 0
Torno mecânico | 46 |  | 0
Torno mecânico | 47 |  | 0
Torno mecânico | 48 |  | 0
Fresadora | 1 | 1 · Segurança e inspeção visual | 1
Fresadora | 2 | Proteções da região de corte e do cabeçote no lugar | 0
Fresadora | 3 | Botão de emergência e chave geral funcionando | 0
Fresadora | 4 | Freio do fuso atuando | 0
Fresadora | 5 | Iluminação da área de trabalho funcionando | 0
Fresadora | 6 | Piso ao redor limpo, sem óleo ou cavaco | 0
Fresadora | 7 | Cabos elétricos e painel sem dano; portas fechadas | 0
Fresadora | 8 | Sem ruído ou vibração anormal em funcionamento | 0
Fresadora | 9 | Chave de segurança das proteções funcionando | 0
Fresadora | 10 | 2 · Movimentos e precisão | 1
Fresadora | 11 | Guias e mesa limpas, sem riscos ou batidas | 0
Fresadora | 12 | Folga dos eixos X, Y e Z dentro do ajustado | 0
Fresadora | 13 | Fuso principal sem folga axial ou radial perceptível | 0
Fresadora | 14 | Cone do fuso e porta-ferramentas limpos e sem batidas | 0
Fresadora | 15 | Cabeçote girando e travando nas posições | 0
Fresadora | 16 | Avanços automáticos e rápidos funcionando nos três eixos | 0
Fresadora | 17 | Correias ou transmissão tensionadas e sem trincas | 0
Fresadora | 18 | Sistema de refrigeração: bomba, nível e limpeza do fluido | 0
Fresadora | 19 | Morsa ou dispositivo de fixação firmes e alinhados | 0
Fresadora | 20 | Trava do cone e sacador de ferramenta funcionando | 0
Fresadora | 21 | Fusos de esferas ou trapezoidais sem ruído ou folga | 0
Fresadora | 22 | Mesa e cabeçote sem corrosão; superfícies protegidas | 0
Fresadora | 23 | Horímetro ou contador de peças (anotar) | 0
Fresadora | 24 | 3 · Lubrificação, limpeza e ajustes | 1
Fresadora | 25 | Nível de óleo do cabeçote (visor) | 0
Fresadora | 26 | Nível de óleo da caixa de avanços | 0
Fresadora | 27 | Lubrificar guias e fusos (bomba manual ou centralizada) | 0
Fresadora | 28 | Engraxar pontos indicados no manual | 0
Fresadora | 29 | Limpar cavacos da mesa, das guias e da bandeja | 0
Fresadora | 30 | Limpar e trocar o filtro do sistema de refrigeração | 0
Fresadora | 31 | Reapertar parafusos da base, da mesa e das proteções | 0
Fresadora | 32 | Trocas de óleo conforme horas do manual (anotar) | 0
Fresadora | 33 | Registrar anomalias e abrir O.S. para o que não foi resolvido | 0
Fresadora | 34 |  | 0
Fresadora | 35 |  | 0
Fresadora | 36 |  | 0
Fresadora | 37 |  | 0
Fresadora | 38 |  | 0
Fresadora | 39 |  | 0
Fresadora | 40 |  | 0
Fresadora | 41 |  | 0
Fresadora | 42 |  | 0
Fresadora | 43 |  | 0
Fresadora | 44 |  | 0
Fresadora | 45 |  | 0
Fresadora | 46 |  | 0
Fresadora | 47 |  | 0
Fresadora | 48 |  | 0
Prensa hidráulica | 1 | 1 · Segurança e inspeção visual | 1
Prensa hidráulica | 2 | Proteções fixas e cortina de luz ou enclausuramento no lugar | 0
Prensa hidráulica | 3 | Comando bimanual e botão de emergência funcionando (teste) | 0
Prensa hidráulica | 4 | Válvula de segurança e pressão máxima reguladas e lacradas | 0
Prensa hidráulica | 5 | Calços ou travas mecânicas para intervenção disponíveis | 0
Prensa hidráulica | 6 | Painel elétrico fechado; cabos sem dano | 0
Prensa hidráulica | 7 | Sinalização de risco e placa de capacidade legíveis | 0
Prensa hidráulica | 8 | Sem ruído ou vibração anormal em funcionamento | 0
Prensa hidráulica | 9 | Cortina de luz: teste de interrupção do feixe | 0
Prensa hidráulica | 10 | Retorno do martelo ao soltar o comando | 0
Prensa hidráulica | 11 | Fim de curso superior ajustado e travado | 0
Prensa hidráulica | 12 | 2 · Hidráulica e leituras | 1
Prensa hidráulica | 13 | Pressão de trabalho (anotar) | 0
Prensa hidráulica | 14 | Temperatura do óleo (anotar; abaixo do limite) | 0
Prensa hidráulica | 15 | Nível de óleo hidráulico no visor | 0
Prensa hidráulica | 16 | Sem vazamento no cilindro, nas mangueiras e nas válvulas | 0
Prensa hidráulica | 17 | Bomba sem ruído anormal (cavitação ou aeração) | 0
Prensa hidráulica | 18 | Velocidade de descida, prensagem e retorno normais | 0
Prensa hidráulica | 19 | Fim de curso e sensores atuando nas posições | 0
Prensa hidráulica | 20 | Filtro de óleo e indicador de saturação | 0
Prensa hidráulica | 21 | Óleo sem aspecto leitoso ou escuro (contaminação) | 0
Prensa hidráulica | 22 | Reservatório com respiro limpo e tampa fechada | 0
Prensa hidráulica | 23 | Manômetros legíveis e calibrados | 0
Prensa hidráulica | 24 | Horímetro ou contador de ciclos (anotar) | 0
Prensa hidráulica | 25 | 3 · Estrutura, lubrificação e ajustes | 1
Prensa hidráulica | 26 | Mesa e martelo paralelos; guias sem desgaste | 0
Prensa hidráulica | 27 | Colunas e porcas de fixação sem folga | 0
Prensa hidráulica | 28 | Lubrificar guias e articulações do martelo | 0
Prensa hidráulica | 29 | Ferramentas e dispositivos fixados e alinhados | 0
Prensa hidráulica | 30 | Reapertar parafusos da base e das proteções | 0
Prensa hidráulica | 31 | Limpeza geral, do reservatório e do painel | 0
Prensa hidráulica | 32 | Troca de óleo e filtros conforme horas (anotar) | 0
Prensa hidráulica | 33 | Registrar anomalias e abrir O.S. para o que não foi resolvido | 0
Prensa hidráulica | 34 |  | 0
Prensa hidráulica | 35 |  | 0
Prensa hidráulica | 36 |  | 0
Prensa hidráulica | 37 |  | 0
Prensa hidráulica | 38 |  | 0
Prensa hidráulica | 39 |  | 0
Prensa hidráulica | 40 |  | 0
Prensa hidráulica | 41 |  | 0
Prensa hidráulica | 42 |  | 0
Prensa hidráulica | 43 |  | 0
Prensa hidráulica | 44 |  | 0
Prensa hidráulica | 45 |  | 0
Prensa hidráulica | 46 |  | 0
Prensa hidráulica | 47 |  | 0
Prensa hidráulica | 48 |  | 0
Furadeira de bancada | 1 | 1 · Segurança e inspeção visual | 1
Furadeira de bancada | 2 | Proteção da correia e das polias fechada | 0
Furadeira de bancada | 3 | Proteção do mandril ou anteparo no lugar | 0
Furadeira de bancada | 4 | Botão de emergência e chave liga/desliga funcionando | 0
Furadeira de bancada | 5 | Morsa ou dispositivo de fixação firmes | 0
Furadeira de bancada | 6 | Iluminação da área de trabalho funcionando | 0
Furadeira de bancada | 7 | Cabo elétrico, plugue e aterramento sem dano | 0
Furadeira de bancada | 8 | Máquina fixada à bancada ou ao piso | 0
Furadeira de bancada | 9 | Sem ruído ou vibração anormal em funcionamento | 0
Furadeira de bancada | 10 | Chave de segurança da proteção da correia funcionando | 0
Furadeira de bancada | 11 | Chave do mandril guardada no suporte, nunca no mandril | 0
Furadeira de bancada | 12 | Interruptor de partida sem travar na posição ligada | 0
Furadeira de bancada | 13 | 2 · Mecânica e precisão | 1
Furadeira de bancada | 14 | Mandril sem batimento (folga) perceptível | 0
Furadeira de bancada | 15 | Correias tensionadas e sem trincas | 0
Furadeira de bancada | 16 | Polias alinhadas e sem desgaste | 0
Furadeira de bancada | 17 | Rolamentos do fuso sem ruído ou aquecimento | 0
Furadeira de bancada | 18 | Mesa e coluna travando nas posições | 0
Furadeira de bancada | 19 | Avanço da alavanca suave e retorno da mola funcionando | 0
Furadeira de bancada | 20 | Profundidade e batente funcionando | 0
Furadeira de bancada | 21 | Motor sem aquecimento anormal | 0
Furadeira de bancada | 22 | Cone do fuso limpo e sem batidas | 0
Furadeira de bancada | 23 | Mandril prendendo e soltando a broca sem esforço | 0
Furadeira de bancada | 24 | Mesa sem furos ou rebarbas que atrapalhem a fixação | 0
Furadeira de bancada | 25 | Refrigeração ou fluido de corte disponível (se usado) | 0
Furadeira de bancada | 26 | 3 · Lubrificação, limpeza e ajustes | 1
Furadeira de bancada | 27 | Lubrificar o fuso e a cremalheira da mesa | 0
Furadeira de bancada | 28 | Engraxar a coluna e os pontos indicados no manual | 0
Furadeira de bancada | 29 | Limpar cavacos da mesa, da base e da proteção | 0
Furadeira de bancada | 30 | Reapertar parafusos da base, da mesa e das proteções | 0
Furadeira de bancada | 31 | Limpeza geral e do motor (aletas de ventilação) | 0
Furadeira de bancada | 32 | Trocar correias desgastadas | 0
Furadeira de bancada | 33 | Registrar anomalias e abrir O.S. para o que não foi resolvido | 0
Furadeira de bancada | 34 |  | 0
Furadeira de bancada | 35 |  | 0
Furadeira de bancada | 36 |  | 0
Furadeira de bancada | 37 |  | 0
Furadeira de bancada | 38 |  | 0
Furadeira de bancada | 39 |  | 0
Furadeira de bancada | 40 |  | 0
Furadeira de bancada | 41 |  | 0
Furadeira de bancada | 42 |  | 0
Furadeira de bancada | 43 |  | 0
Furadeira de bancada | 44 |  | 0
Furadeira de bancada | 45 |  | 0
Furadeira de bancada | 46 |  | 0
Furadeira de bancada | 47 |  | 0
Furadeira de bancada | 48 |  | 0
Máquina de solda | 1 | 1 · Segurança e inspeção visual | 1
Máquina de solda | 2 | Aterramento da máquina conectado | 0
Máquina de solda | 3 | Cabos de solda e de alimentação sem cortes ou emendas expostas | 0
Máquina de solda | 4 | Garra de terra e porta-eletrodo ou tocha com isolação íntegra | 0
Máquina de solda | 5 | Cilindro de gás fixado, com válvula e regulador sem vazamento | 0
Máquina de solda | 6 | Exaustão ou ventilação da área funcionando | 0
Máquina de solda | 7 | Extintor próximo e na validade | 0
Máquina de solda | 8 | EPI do soldador disponível (máscara, luvas, avental) | 0
Máquina de solda | 9 | Painel e carcaça fechados; sem ruído ou cheiro anormal | 0
Máquina de solda | 10 | Cabo de alimentação e plugue industrial sem dano | 0
Máquina de solda | 11 | Carrinho com rodas travando; cilindro preso com corrente | 0
Máquina de solda | 12 | Terra da peça: conexão firme e limpa | 0
Máquina de solda | 13 | 2 · Funcionamento e regulagem | 1
Máquina de solda | 14 | Ajuste de tensão e corrente respondendo ao comando | 0
Máquina de solda | 15 | Ventilador da fonte funcionando | 0
Máquina de solda | 16 | Alimentador de arame: roletes limpos e com pressão correta | 0
Máquina de solda | 17 | Bico de contato e bocal sem respingos e sem desgaste | 0
Máquina de solda | 18 | Conduíte do arame limpo e sem dobras | 0
Máquina de solda | 19 | Vazão de gás conforme o procedimento (anotar) | 0
Máquina de solda | 20 | Mangueira de gás sem vazamento (ensaboar) | 0
Máquina de solda | 21 | Chave liga/desliga e sinalizações do painel funcionando | 0
Máquina de solda | 22 | Regulador e fluxômetro com leitura estável | 0
Máquina de solda | 23 | Guias de entrada e saída do arame alinhados | 0
Máquina de solda | 24 | Rolo de arame fixado e sem oxidação | 0
Máquina de solda | 25 | Horímetro ou contador de arco (anotar) | 0
Máquina de solda | 26 | 3 · Limpeza e conexões | 1
Máquina de solda | 27 | Limpar o interior da fonte com ar comprimido seco (desligada) | 0
Máquina de solda | 28 | Reapertar conexões dos cabos, da garra e da tocha | 0
Máquina de solda | 29 | Cabos enrolados sem torção; conectores limpos | 0
Máquina de solda | 30 | Aplicar antirrespingo e limpar o bocal | 0
Máquina de solda | 31 | Rodas do carrinho e suporte do cilindro firmes | 0
Máquina de solda | 32 | Limpeza externa e etiquetas legíveis | 0
Máquina de solda | 33 | Registrar anomalias e abrir O.S. para o que não foi resolvido | 0
Máquina de solda | 34 |  | 0
Máquina de solda | 35 |  | 0
Máquina de solda | 36 |  | 0
Máquina de solda | 37 |  | 0
Máquina de solda | 38 |  | 0
Máquina de solda | 39 |  | 0
Máquina de solda | 40 |  | 0
Máquina de solda | 41 |  | 0
Máquina de solda | 42 |  | 0
Máquina de solda | 43 |  | 0
Máquina de solda | 44 |  | 0
Máquina de solda | 45 |  | 0
Máquina de solda | 46 |  | 0
Máquina de solda | 47 |  | 0
Máquina de solda | 48 |  | 0
Motor elétrico com redutor | 1 | 1 · Segurança e inspeção visual | 1
Motor elétrico com redutor | 2 | Aterramento do motor e do redutor conectado | 0
Motor elétrico com redutor | 3 | Caixa de ligação fechada e prensa-cabos apertados | 0
Motor elétrico com redutor | 4 | Proteção do acoplamento ou das correias no lugar | 0
Motor elétrico com redutor | 5 | Botão de emergência da máquina acionada funcionando | 0
Motor elétrico com redutor | 6 | Fixação na base sem parafuso solto | 0
Motor elétrico com redutor | 7 | Sem ruído, vibração ou cheiro anormal em funcionamento | 0
Motor elétrico com redutor | 8 | Base e chumbadores sem trinca | 0
Motor elétrico com redutor | 9 | Proteção térmica ou relé sem atuação recente | 0
Motor elétrico com redutor | 10 | 2 · Motor e leituras | 1
Motor elétrico com redutor | 11 | Temperatura da carcaça do motor (anotar) | 0
Motor elétrico com redutor | 12 | Corrente por fase (anotar) | 0
Motor elétrico com redutor | 13 | Vibração nos mancais (anotar, se medida) | 0
Motor elétrico com redutor | 14 | Ruído dos rolamentos normal | 0
Motor elétrico com redutor | 15 | Aletas e tampa defletora da ventilação limpas | 0
Motor elétrico com redutor | 16 | Cabos de alimentação sem aquecimento nos terminais | 0
Motor elétrico com redutor | 17 | Alinhamento motor-redutor sem folga no acoplamento | 0
Motor elétrico com redutor | 18 | Terminais da caixa de ligação apertados e sem oxidação | 0
Motor elétrico com redutor | 19 | Ventilador do motor girando livre | 0
Motor elétrico com redutor | 20 | Chaveta e eixo sem folga ou desgaste | 0
Motor elétrico com redutor | 21 | Carcaça e aletas sem acúmulo de óleo ou poeira | 0
Motor elétrico com redutor | 22 | Horímetro (anotar) | 0
Motor elétrico com redutor | 23 | 3 · Redutor e lubrificação | 1
Motor elétrico com redutor | 24 | Nível de óleo do redutor no visor | 0
Motor elétrico com redutor | 25 | Sem vazamento nos retentores e nas juntas | 0
Motor elétrico com redutor | 26 | Temperatura do redutor (anotar) | 0
Motor elétrico com redutor | 27 | Respiro do redutor limpo e desobstruído | 0
Motor elétrico com redutor | 28 | Engraxar rolamentos do motor conforme o manual | 0
Motor elétrico com redutor | 29 | Elastômero do acoplamento ou correias sem desgaste | 0
Motor elétrico com redutor | 30 | Reapertar parafusos da base e do acoplamento | 0
Motor elétrico com redutor | 31 | Limpeza geral e do painel | 0
Motor elétrico com redutor | 32 | Troca de óleo do redutor conforme horas (anotar) | 0
Motor elétrico com redutor | 33 | Registrar anomalias e abrir O.S. para o que não foi resolvido | 0
Motor elétrico com redutor | 34 |  | 0
Motor elétrico com redutor | 35 |  | 0
Motor elétrico com redutor | 36 |  | 0
Motor elétrico com redutor | 37 |  | 0
Motor elétrico com redutor | 38 |  | 0
Motor elétrico com redutor | 39 |  | 0
Motor elétrico com redutor | 40 |  | 0
Motor elétrico com redutor | 41 |  | 0
Motor elétrico com redutor | 42 |  | 0
Motor elétrico com redutor | 43 |  | 0
Motor elétrico com redutor | 44 |  | 0
Motor elétrico com redutor | 45 |  | 0
Motor elétrico com redutor | 46 |  | 0
Motor elétrico com redutor | 47 |  | 0
Motor elétrico com redutor | 48 |  | 0
Bomba centrífuga | 1 | 1 · Segurança e inspeção visual | 1
Bomba centrífuga | 2 | Proteção do acoplamento no lugar | 0
Bomba centrífuga | 3 | Botão de emergência ou chave local funcionando | 0
Bomba centrífuga | 4 | Válvulas de sucção e recalque identificadas e manobráveis | 0
Bomba centrífuga | 5 | Aterramento e caixa de ligação do motor íntegros | 0
Bomba centrífuga | 6 | Base e parafusos de fixação sem folga | 0
Bomba centrífuga | 7 | Sem vazamento na carcaça, nas flanges ou nas juntas | 0
Bomba centrífuga | 8 | Sem ruído de cavitação ou vibração anormal | 0
Bomba centrífuga | 9 | Vedação das flanges sem gotejamento | 0
Bomba centrífuga | 10 | Chave de nível ou pressostato de proteção funcionando | 0
Bomba centrífuga | 11 | Pintura e proteção contra corrosão da base íntegras | 0
Bomba centrífuga | 12 | 2 · Operação e leituras | 1
Bomba centrífuga | 13 | Pressão de sucção (anotar) | 0
Bomba centrífuga | 14 | Pressão de recalque (anotar) | 0
Bomba centrífuga | 15 | Vazão ou nível do reservatório dentro do esperado | 0
Bomba centrífuga | 16 | Corrente do motor por fase (anotar) | 0
Bomba centrífuga | 17 | Temperatura dos mancais (anotar) | 0
Bomba centrífuga | 18 | Selo mecânico sem vazamento (ou gaxeta com gotejamento leve) | 0
Bomba centrífuga | 19 | Vibração nos mancais (anotar, se medida) | 0
Bomba centrífuga | 20 | Horímetro (anotar) | 0
Bomba centrífuga | 21 | Escorva mantida; bomba não perde a sucção | 0
Bomba centrífuga | 22 | Purga de ar da carcaça feita antes da partida | 0
Bomba centrífuga | 23 | Válvula de recalque abrindo gradualmente na partida | 0
Bomba centrífuga | 24 | Tubulação de sucção sem entrada de ar (juntas e conexões) | 0
Bomba centrífuga | 25 | 3 · Lubrificação e mecânica | 1
Bomba centrífuga | 26 | Nível de óleo ou graxa dos mancais | 0
Bomba centrífuga | 27 | Engraxar rolamentos do motor e da bomba conforme o manual | 0
Bomba centrífuga | 28 | Alinhamento bomba-motor e elastômero do acoplamento | 0
Bomba centrífuga | 29 | Filtro ou cesto de sucção limpo | 0
Bomba centrífuga | 30 | Reapertar parafusos das flanges, da base e do acoplamento | 0
Bomba centrífuga | 31 | Girar o eixo à mão com a bomba desligada (livre, sem travar) | 0
Bomba centrífuga | 32 | Limpeza geral e do painel | 0
Bomba centrífuga | 33 | Registrar anomalias e abrir O.S. para o que não foi resolvido | 0
Bomba centrífuga | 34 |  | 0
Bomba centrífuga | 35 |  | 0
Bomba centrífuga | 36 |  | 0
Bomba centrífuga | 37 |  | 0
Bomba centrífuga | 38 |  | 0
Bomba centrífuga | 39 |  | 0
Bomba centrífuga | 40 |  | 0
Bomba centrífuga | 41 |  | 0
Bomba centrífuga | 42 |  | 0
Bomba centrífuga | 43 |  | 0
Bomba centrífuga | 44 |  | 0
Bomba centrífuga | 45 |  | 0
Bomba centrífuga | 46 |  | 0
Bomba centrífuga | 47 |  | 0
Bomba centrífuga | 48 |  | 0
Gerador a diesel | 1 | 1 · Segurança e inspeção visual | 1
Gerador a diesel | 2 | Extintor próximo e na validade | 0
Gerador a diesel | 3 | Aterramento do gerador e do quadro conectado | 0
Gerador a diesel | 4 | Escapamento sem vazamento e com proteção térmica | 0
Gerador a diesel | 5 | Área ventilada, limpa e sem material inflamável | 0
Gerador a diesel | 6 | Painel e quadro de transferência fechados | 0
Gerador a diesel | 7 | Proteções de correias e ventilador no lugar | 0
Gerador a diesel | 8 | Sem vazamento de óleo, água ou combustível sob o grupo | 0
Gerador a diesel | 9 | Silenciador e suportes do escapamento firmes | 0
Gerador a diesel | 10 | 2 · Motor e leituras | 1
Gerador a diesel | 11 | Nível de óleo do motor | 0
Gerador a diesel | 12 | Nível da água do radiador e aditivo | 0
Gerador a diesel | 13 | Nível de combustível (anotar) e sem água no filtro separador | 0
Gerador a diesel | 14 | Bateria: tensão (anotar), terminais limpos e carregador ligado | 0
Gerador a diesel | 15 | Correias tensionadas e sem trincas | 0
Gerador a diesel | 16 | Mangueiras e abraçadeiras sem vazamento ou ressecamento | 0
Gerador a diesel | 17 | Filtro de ar limpo e indicador de restrição | 0
Gerador a diesel | 18 | Pré-aquecimento do motor funcionando (se houver) | 0
Gerador a diesel | 19 | Tanque de combustível: dreno de água e sedimentos | 0
Gerador a diesel | 20 | Filtros de combustível trocados conforme horas (anotar) | 0
Gerador a diesel | 21 | Horímetro (anotar) | 0
Gerador a diesel | 22 | 3 · Teste e elétrica | 1
Gerador a diesel | 23 | Teste de partida sem carga (anotar duração) | 0
Gerador a diesel | 24 | Tensão e frequência de saída (anotar) | 0
Gerador a diesel | 25 | Chave ou quadro de transferência comutando (teste) | 0
Gerador a diesel | 26 | Disjuntores e tomadas de saída sem aquecimento | 0
Gerador a diesel | 27 | Sem ruído, fumaça ou vibração anormal durante o teste | 0
Gerador a diesel | 28 | Regulador de tensão (AVR) sem alarme | 0
Gerador a diesel | 29 | Alarmes do controlador sem ocorrência pendente | 0
Gerador a diesel | 30 | Reapertar terminais e conexões com o quadro desenergizado | 0
Gerador a diesel | 31 | Limpeza geral, do radiador e do painel | 0
Gerador a diesel | 32 | Troca de óleo e filtros conforme horas (anotar) | 0
Gerador a diesel | 33 | Registrar anomalias e abrir O.S. para o que não foi resolvido | 0
Gerador a diesel | 34 |  | 0
Gerador a diesel | 35 |  | 0
Gerador a diesel | 36 |  | 0
Gerador a diesel | 37 |  | 0
Gerador a diesel | 38 |  | 0
Gerador a diesel | 39 |  | 0
Gerador a diesel | 40 |  | 0
Gerador a diesel | 41 |  | 0
Gerador a diesel | 42 |  | 0
Gerador a diesel | 43 |  | 0
Gerador a diesel | 44 |  | 0
Gerador a diesel | 45 |  | 0
Gerador a diesel | 46 |  | 0
Gerador a diesel | 47 |  | 0
Gerador a diesel | 48 |  | 0
Painel elétrico | 1 | 1 · Segurança e inspeção visual | 1
Painel elétrico | 2 | Sinalização de risco elétrico e de acesso restrito fixada | 0
Painel elétrico | 3 | Porta fechada e travada; chave sob controle | 0
Painel elétrico | 4 | Cadeados e etiquetas de bloqueio (LOTO) disponíveis | 0
Painel elétrico | 5 | Extintor de CO₂ próximo e na validade | 0
Painel elétrico | 6 | Tapete ou plataforma isolante na frente do painel | 0
Painel elétrico | 7 | Diagrama elétrico atualizado e dentro do painel | 0
Painel elétrico | 8 | Aterramento do painel e barra de terra conectados | 0
Painel elétrico | 9 | Sem cheiro de queimado, estalo ou zumbido anormal | 0
Painel elétrico | 10 | Fechaduras e dobradiças da porta funcionando | 0
Painel elétrico | 11 | Vedação da porta (borracha) íntegra | 0
Painel elétrico | 12 | 2 · Inspeção e leituras | 1
Painel elétrico | 13 | Temperatura de disjuntores, contatores e barramentos (anotar) | 0
Painel elétrico | 14 | Corrente por fase no alimentador (anotar) | 0
Painel elétrico | 15 | Tensão entre fases (anotar) | 0
Painel elétrico | 16 | Disjuntores e circuitos identificados e legíveis | 0
Painel elétrico | 17 | Contatores sem ruído de vibração e sem contatos queimados | 0
Painel elétrico | 18 | Cabos identificados, sem aquecimento ou isolação ressecada | 0
Painel elétrico | 19 | Borneiras e conexões sem sinal de sobreaquecimento | 0
Painel elétrico | 20 | Dispositivo DR testado (botão de teste) | 0
Painel elétrico | 21 | Luzes de sinalização e instrumentos do painel funcionando | 0
Painel elétrico | 22 | Relés de proteção e temporizadores conforme o diagrama | 0
Painel elétrico | 23 | Fusíveis sobressalentes disponíveis e identificados | 0
Painel elétrico | 24 | Canaletas e cabos organizados, sem cabo solto | 0
Painel elétrico | 25 | 3 · Limpeza e ambiente | 1
Painel elétrico | 26 | Limpeza interna com aspirador ou ar seco (desenergizado) | 0
Painel elétrico | 27 | Filtros de ventilação limpos ou trocados | 0
Painel elétrico | 28 | Ventiladores ou climatizador do painel funcionando | 0
Painel elétrico | 29 | Sem umidade, infiltração ou corrosão dentro do painel | 0
Painel elétrico | 30 | Furos e passagens de cabos vedados contra poeira e insetos | 0
Painel elétrico | 31 | Reapertar conexões com o painel desenergizado (torque) | 0
Painel elétrico | 32 | Iluminação do painel e do local funcionando | 0
Painel elétrico | 33 | Registrar anomalias e abrir O.S. para o que não foi resolvido | 0
Painel elétrico | 34 |  | 0
Painel elétrico | 35 |  | 0
Painel elétrico | 36 |  | 0
Painel elétrico | 37 |  | 0
Painel elétrico | 38 |  | 0
Painel elétrico | 39 |  | 0
Painel elétrico | 40 |  | 0
Painel elétrico | 41 |  | 0
Painel elétrico | 42 |  | 0
Painel elétrico | 43 |  | 0
Painel elétrico | 44 |  | 0
Painel elétrico | 45 |  | 0
Painel elétrico | 46 |  | 0
Painel elétrico | 47 |  | 0
Painel elétrico | 48 |  | 0
Climatização (split e chiller) | 1 | 1 · Segurança e inspeção visual | 1
Climatização (split e chiller) | 2 | Disjuntor e cabos de alimentação sem aquecimento | 0
Climatização (split e chiller) | 3 | Aterramento conectado | 0
Climatização (split e chiller) | 4 | Suportes e fixação da unidade externa sem corrosão ou folga | 0
Climatização (split e chiller) | 5 | Sem vazamento de água no evaporador ou na bandeja | 0
Climatização (split e chiller) | 6 | Sem ruído ou vibração anormal nas duas unidades | 0
Climatização (split e chiller) | 7 | Área da unidade externa livre e ventilada | 0
Climatização (split e chiller) | 8 | Fixação da unidade interna e vedação do furo da parede | 0
Climatização (split e chiller) | 9 | Tubulação sem amassados ou oxidação | 0
Climatização (split e chiller) | 10 | Capacitores sem estufamento (unidade externa) | 0
Climatização (split e chiller) | 11 | 2 · Operação e leituras | 1
Climatização (split e chiller) | 12 | Temperatura de insuflamento e de retorno (anotar) | 0
Climatização (split e chiller) | 13 | Corrente do compressor (anotar) | 0
Climatização (split e chiller) | 14 | Pressões de sucção e descarga (anotar, técnico habilitado) | 0
Climatização (split e chiller) | 15 | Ciclo de compressor e ventiladores normal (liga e desliga) | 0
Climatização (split e chiller) | 16 | Dreno desobstruído e água escoando | 0
Climatização (split e chiller) | 17 | Controle remoto ou termostato respondendo | 0
Climatização (split e chiller) | 18 | Sem gelo no evaporador ou na tubulação | 0
Climatização (split e chiller) | 19 | Temperatura ambiente atingida (anotar) | 0
Climatização (split e chiller) | 20 | Hélice e motor do ventilador externo sem ruído | 0
Climatização (split e chiller) | 21 | Contatora do compressor sem contatos queimados | 0
Climatização (split e chiller) | 22 | Horímetro ou horas de uso (anotar, se houver) | 0
Climatização (split e chiller) | 23 | 3 · Limpeza e ajustes | 1
Climatização (split e chiller) | 24 | Limpar filtros de ar do evaporador | 0
Climatização (split e chiller) | 25 | Limpar serpentina do evaporador e bandeja de condensado | 0
Climatização (split e chiller) | 26 | Limpar serpentina e ventilador da unidade externa | 0
Climatização (split e chiller) | 27 | Carenagem e aletas da unidade interna limpas | 0
Climatização (split e chiller) | 28 | Verificar isolamento térmico da tubulação | 0
Climatização (split e chiller) | 29 | Reapertar terminais elétricos com a unidade desligada | 0
Climatização (split e chiller) | 30 | Lubrificar mancais dos ventiladores (se houver graxeira) | 0
Climatização (split e chiller) | 31 | Verificar vazamento de fluido refrigerante (conexões) | 0
Climatização (split e chiller) | 32 | Limpeza externa e registro no PMOC | 0
Climatização (split e chiller) | 33 | Registrar anomalias e abrir O.S. para o que não foi resolvido | 0
Climatização (split e chiller) | 34 |  | 0
Climatização (split e chiller) | 35 |  | 0
Climatização (split e chiller) | 36 |  | 0
Climatização (split e chiller) | 37 |  | 0
Climatização (split e chiller) | 38 |  | 0
Climatização (split e chiller) | 39 |  | 0
Climatização (split e chiller) | 40 |  | 0
Climatização (split e chiller) | 41 |  | 0
Climatização (split e chiller) | 42 |  | 0
Climatização (split e chiller) | 43 |  | 0
Climatização (split e chiller) | 44 |  | 0
Climatização (split e chiller) | 45 |  | 0
Climatização (split e chiller) | 46 |  | 0
Climatização (split e chiller) | 47 |  | 0
Climatização (split e chiller) | 48 |  | 0

## Histórico
Histórico de manutenções
Data | Início | Término | TAG / código | Executante | Horímetro | Itens N.OK | Leituras fora do normal | Anomalias / peças usadas | Liberado? | O.S. aberta | Conferido por
| 7:30 | 8:10 | COMP-01 | Carlos | 12480 | 0 |  |  | Sim |  | Rafael
| 8:20 | 9:05 | EMP-01 | Carlos | 9840 | 1 |  | Corrente de elevação frouxa — tensionada | Sim |  | Rafael
| 13:00 | 14:30 | MOT-08 | Ana | 26100 | 1 | Temperatura do redutor 78 °C (limite 70) | Respiro entupido — limpo; acompanhar | Sim | OS-0231 | Rafael
| 7:40 | 8:00 | COMP-01 | Carlos | 12472 | 0 | Pressão de trabalho 9,8 bar |  | Sim |  | Rafael
| 15:00 | 16:40 | PRE-05 | Paulo | 7420 | 2 | Temperatura do óleo 62 °C | Vazamento no cilindro; máquina parada até troca da vedação | Não | OS-0229 | Rafael